## ANALISIS DE COSTOS
EQUIPOS REQUERIDOS |  |  | COTIZACION 1 IVA INCLUIDO |  |  | COTIZACION 2 IVA INCLUIDO |  |  | COTIZACION 3 IVA INCLUIDO |  |  | PROMEDIO COTIZACIONES |  | MENOR VALOR
No. | EQUIPOS | CANT | EMPRESA | UNITARIO | TOTAL | EMPRESA | UNITARIO | TOTAL | EMPRESA | UNITARIO | TOTAL | UNITARIO | TOTAL | UNITARIO | TOTAL
1 | PASS THROUGH Esclusa Ingreso/salida De muestras Material Contaminado (esterilización) y Área Recepción de muestras. | 3 | LABSERVIS Cotizacion C-1-200603 | 31999100 | 95997300 | SERVILAB Cotización No. 22628 | 3654490 | 10963470 |  |  | 0 | 17826795 | 53480385 | 3654490 | 10963470
2 | Autoclaves de Fronteras, autoclaves tipo hospitalario de control programable, entre 12 ciclos, con temperaturas de 105°C a 138°C. Autoclaves de Fronteras, autoclaves tipo hospitalario de control programable, entre 12 ciclos, con temperaturas de 105°C a 138°C. Autoclave de frontera digital Horizontal doble puerta capacidad 110 litros con sistema integrado de vapor y doble pantalla Táctil a Color (Instalación y puesta en marcha). - Potencia del generador de 10 kW - Sensor de Temperatura PT100 3 Hilos Clase A ubicado en la cámara del equipo. - Doble indicador de presión para la cámara (Análogo por medio de manómetro y digital) - Programas 10 Programas fijos 20 programas libres - Tiempo de 1 a 99 minutos - Registro de datos de esterilización por medio de control electrónico. - Salida USB para mantenimiento y verificación de temperatura y presión - Monitoreo independiente de temperatura y presión. - Cámara en acero inoxidable AISI 316L, bajo estándares internacionales de bioseguridad - Puerta en acero inoxidable de larga duración y alta resistencia a la corrosión - Apertura de puerta horizontal manual - Cuerpo externo en acero inoxidable AISI 304 - Los ciclos de líquidos se hacen por medio de rampa electrónica para realizar ciclos perfectos. - Niveles de desfogue ajustables para líquidos - Clave de acceso programables - Seguridad de proceso por medio de control de nivel. - Uniformidad de temperatura en la cámara para esterilización de todo el contenido. - Al final del ciclo se evacua el agua de la cámara para evitar contaminación. - Sistema de seguridad por sobre presión. - Sistema de seguridad por sobre temperatura. - Apagado automático después de terminar el ciclo de esterilización. - Sistema de seguridad en las resistencias. - Termostato para protección contra sobre calentamiento. - Protección con contraseña permitiendo un control de seguro acceso. - Válvulas de seguridad para sobre presión y sobre temperatura. - Monitoreo electrónico y mecánico. -Tapa frontal de seguridad para evitar quemaduras - SI el equipo identifica un error en el ciclo bloqueara el sistema - Indicadores visuales de seguridad: Alerta parada de emergencia , Alerta de puerta abierta, Alerta de falta de agua y Alerta de fin de ciclo - Filtros en acero inoxidable para cada tubería - Recubrimiento de tubería con aislante térmico para mejorar eficiencia - Bafle de distribución de vapor - Módulo porta bandejas micro perforadas con 3 bandejas en acero inoxidable AISI 304 incluidas +Cumplimiento de normas internacionales ASME, DIN 58951, ISO 17665-1:2006 IEC/UL/E - Impresora térmica incorporada el cual registra todos los datos del ciclo. - Resolución y visualización de temperatura 0.1°C - Rango de presión 0- 200kpa - Voltaje de alimentación 220 VAC/60Hz. Trifásica | 1 | LABSERVIS Cotizacion C-1-200603 | 139999999.972 | 139999999.972 | ECOKIT Cotizacion 884 | 118628839 | 118628839 |  |  | 0 | 129314419.486 | 129314419.486 | 118628839 | 118628839
3 | EXTRACTOR automatizado DE ADN/ARN, para extracción de 96 muestras por corrida con un volumen rango entre 500 y 5000ul y capacidad de elevar la temperatura para el proceso de extracción. Esta máquina funciona para la extracción del ácido nucleico para el aislamiento rápido del ADN o del ARN de diversos especímenes. Permite el aislamiento de ARN y ADN de alta calidad con altas producciones, conveniente para una amplia gama de usos. procesan una variedad de muestras en poco tiempo. También permite la extracción de ARN a partir de sangre, células y otros tejidos. | 1 | NVP LAB Cotizacion 999-0229 | 378420000 | 378420000 | EQUIPOS Y LABORATORIO Cotizacion 80655 | 295179500 | 295179500 |  |  | 0 | 336799750 | 336799750 | 295179500 | 295179500
4 | Congelador -40°C, vertical con Control externo de temperatura. Con capacidad entre 250 y 300 litros. Sistema de refrigeración de alta eficiencia, control de temperatura de alta precisión, sistema de seguridad confiable. Diseño orientado al ser humano, puerta de espuma termoaislante de dos capas, capacidad efectiva 270L, tamaño externo (WDH) mm 700 * 640 * 1792, tamaño interno (WDH) mm 500 * 460 * 1235, NW / GW (kilogramos) 90/98, potencia de entrada (W) 575, voltaje 220 V, 50 Hz / 110 V, 60 Hz / 220 V, 60 Hz. Consumo de energía (Kw.h / 24h) 2,86, Corriente nominal (A) 1,81, rango de temperatura (°C) -20 a -40, temperatura ambiente (°C) 16 a 32; Humedad ambiental 20% -80%, precisión de temperatura 0,1. Descongelación manual, alarma visual y audio alarma de temperatura alta / baja, alarma de falla del sensor, alarma de puerta entreabierta, Refrigerante R290, Sistema de refrigeración Compresor de alcance, + condensador de aletas de cobre del ventilador, EBM de Alemania, material de aislamiento Placa de aluminio con, pulverización, material externo PCM, Ruedas 4 ruedas y 2 pies niveladores, cerradura de la puerta, diseño de candado ergonómico, estantería 7 cajones de ABS | 2 | LABSERVIS Cotizacion C-1-200603 | 17731000 | 35462000 | EQUIPOS Y LABORATORIO Cotizacion 80655 | 49402850 | 98805700 | QUIMICOMPANY Cotizacion 230 | 45160500 | 90321000 | 37431450 | 74862900 | 17731000 | 35462000
5 | Cabinas de Bioseguridad clase II-B de 1.8M, con velocidad del aire al ingresar a la cabina 50,8 cm/s Especificaciones técnicas Tres protecciones: operador, muestra y entorno. Sistema de flujo de aire: 0% de recirculación de aire, 100% de escape de aire Un BSC Clase II B2, también llamado gabinete de escape total, es necesario cuando se espera que se usen cantidades significativas de radio nucleídos y productos químicos volátiles. La gran pantalla digital es fácil de controlar en todas las zonas de trabajo, hecha de acero inoxidable 304, Los parámetros de seguridad de un vistazo y está rodeado de presión negativa. Panel de control de tamaño ergonómico mejora Interfaz de usuario, Tamaño interno (W * D * H) 1700 * 600 * 660mm, Tamaño externo (W * D * H) 1873 * 775 * 2270 mm, Apertura probada Altura de seguridad 200 mm 8, Apertura máxima 480 mm (20 ), Velocidad de entrada 0,53 0,025m /s, Velocidad de flujo descendente 0,33 0,025 m / s, Pre filtro Lavable, Filtro HEPA Dos, 99.999% de eficiencia a 0.3 μm, indicador de vida útil del filtro, Ventana frontal Vidrio templado laminado de dos capas motorizado 5 mm, anti UV., ruido NSF49 61 dB / EN1246949 58 dB, Lámpara UV 40W * 1 : Temporizador UV, indicador de vida UV, emisión de 253.7, nanómetros para la descontaminación más eficiente, Lámpara de iluminación Lámpara led 16W * 2, Iluminación 1000Lux, Consumo 1200W, Toma Corriente Impermeable Dos, carga total de dos enchufes: 500W, Monitor Pantalla LCD: filtro de escape y presión del filtro de flujo descendente, tiempo de trabajo del filtro y la lámpara UV, velocidad de entrada y flujo descendente, vida útil del filtro, humedad y temperatura, tiempo de trabajo del sistema, etc, Sistema de control Microprocesador, Sistema de flujo de aire 0% de recirculación de aire, 100% de escape de aire, Alarma Velocidad anormal del flujo de aire; Reemplazo de filtro; Ventana frontal a altura insegura, Ducto de escape Conducto flexible de PVC de 8 metros de largo, diámetro: 300 mm + Material Zona de trabajo: acero inoxidable 304 Cuerpo principal: acero laminado en frío con recubrimiento en polvo antibacteriano, Altura de superficie de trabajo 750mm, Ruedas giratorias con patas, niveladoras, Fuente de alimentación CA 220V 10%, 50 / 60Hz; Accesorios estándar Lámpara de iluminación, lámpara UV * 2, base, control remoto, interruptor de pie, extractor, conducto de escape, válvula de drenaje, enchufes a prueba de agua * 2, correa para tubería * 2 | 4 | LABSERVIS Cotizacion C-1-200603 | 65450000 | 261800000 | QUIMICOMPANY Cotizacion 230 | 60095000 | 240380000 |  |  | 0 | 62772500 | 251090000 | 60095000 | 240380000
6 | Ultracongeladores - 86°C, Sonda de temperatura individual, Alarma de alta temperatura programable con indicadores visuales y audibles, descongelamiento programable, refrigerado por aire, sistema de refrigeración por aire forzado Doble, ruedas giratorias de bloqueo Puerta solida con cerrojo y cierre magnético, Capacidad 398 - 450 L | 3 | LABSERVIS Cotizacion C-1-200603 | 73712586.5 | 221137759.5 | EQUIPOS Y LABORATORIO Cotizacion 80655 | 72125900 | 216377700 | QUIMICOMPANY Cotizacion 230 | 65866500 | 197599500 | 70568328.8333 | 211704986.5 | 65866500 | 197599500
7 | Neveras panoramicas 3 -4°C, vertical, de capacidad de 600 L, de una sola puerta. | 4 | NVP LAB Cotizacion 999-0229 | 20725040 | 82900160 | DIAGNOSTILAB | 15500000 | 62000000 |  |  | 0 | 18112520 | 72450080 | 15500000 | 62000000
8 | Centrifuga refrigerada, de mesa, Capacidad para 30 tubos de plástico con tapas de pequeños volúmenes 2, 1.5, 0.5 ó 0.2 ml. ++ROTOR F-45-30-11, PARA 30 TUBOS tipo EPPENDORF DE 1.5 O 2 ML incl. tapa de rotor, recubrimiento PTF Máx. velocidad: 20.817 × g (14.000 rpm) Máx. capacidad: 30 tubos de 1,5/2,0 mL Recubrimiento de PTFE para una mayor resistencia química, Adaptadores para tubos 0,2 o 0,5ML, ROTOR F-35-6-30, incl. tapa del rotor con 6 adaptadores cada uno para 15 mL / 50 mL tubos cónicos Max. velocidad: 7.745 × g (7.830 rpm) Rotor para 6 × 15/50 mL cónico o 12 × Vacutainer® tubos Microcentrífuga con capacidades multipropósito, Máx. velocidad: 30.130 × g (17.500 rpm), Versatilidad notable con 12 diferentes rotores, Cierre de tapa suave pulsando solo con el dedo para un funcionamiento ergonómico, Guiado por menú, con menú de operaciones multilingüe (inglés, alemán, francés, español) y un indicador grande retroiluminado, 5 teclas programables para acceder con facilidad a los programas de rutina, Guarda hasta 50 programas definidos por el usuario, Detección automática del rotor y de desequilibrios para una máxima seguridad operacional, Rango de control de temperatura -11 °C a 40 °C | 1 | LABSERVIS Cotizacion C-1-200603 | 76709230 | 76709230 | EQUIPOS Y LABORATORIO Cotizacion 80655 | 53072453 | 53072453 | QUIMICOMPANY Cotizacion 230 | 63605500 | 63605500 | 64462394.3333 | 64462394.3333 | 53072453 | 53072453
9 | Centrifuga de mesa NO refrigerada. | 1 | NVP LAB Cotizacion 999-0229 | 12528320 | 12528320 | EQUIPOS Y LABORATORIO Cotizacion 80655 | 18178440 | 18178440 | QUIMICOMPANY Cotizacion 230 | 8687000 | 8687000 | 13131253.3333 | 13131253.3333 | 8687000 | 8687000
10 | Baño serológico, Display digital de temperatura INCLUYE GRADILLA en acero Inox, rango de temperatura de +5ºC. Temp. ambiente hasta 95ºC. Incluye tapa tejadillo Sonda de temperatura 1 Pt100 (clase DIN A) con sistema de medición de 4 hilos, Temporizador Reloj digital integrado con contador a partir de 1 min hasta 99,59 horas para: ENCENDER (funcionamiento continuo), ESPERAR (pospone un funcionamiento continuo o temporalmente limitado), DETENER - Rango de temperaturas ajustables +10 a +95 C y nivel de ebullición adicional, Rango de temperatura de trabajo en C Al menos 5 por encima de la temperatura ambiente hasta +95 con nivel de cocción adicional, Medidas An(A) x Al(C) x F(B): 350 x 140 x 290 mm, Interior Mantenimiento sencillo gracias a las aletas de embutición profunda, W. St. N. 1.4301 (ASTM 304), soldadura por láser, Estado mínimo de llenado (H) 97 mm, Estado máximo de llenado (I) 120 mm, Voltaje 230 V, 50/60 Hz, Consumo eléctrico aprox. 1800 W (en función de calentamiento), Humedad del aire (rh) Máx. 80%, sin condensación, Peso neto aprox. 15 kg. | 1 | LABSERVIS Cotizacion C-1-200603 | 6590875 | 6590875 | QUIMICOMPANY Cotizacion 230 | 6664000 | 6664000 |  |  | 0 | 6627437.5 | 6627437.5 | 6590875 | 6590875
11 | Incubadora de CO2, de 160 litros, dotado de ciclo de descontaminación automático, adaptado al cultivo de células, que conserve la precisión el porcentaje de CO2 preparado, garantizando al mismo tiempo la uniformidad de la temperatura y el alto nivel de humedad necesario para la estabilidad del ambiente. | 1 | NVP LAB Cotizacion 999-0229 | 43982400 | 43982400 | QUIMICOMPANY Cotizacion 230 | 38794000 | 38794000 |  |  | 0 | 41388200 | 41388200 | 38794000 | 38794000
12 | Equipo purificador de agua, DE OSMOSIS INVERSA 600 Galones Por Día, 5 etapas con Luz uv 6w y DESIONIZADOR. Producción de agua con bajo contenido en sales, libre de virus y contaminantes químico. | 1 | NVP LAB Cotizacion 999-0229 | 33320000 | 33320000 | EQUIPOS Y LABORATORIO Cotizacion 74978 | 26316850 | 26316850 |  |  | 0 | 29818425 | 29818425 | 26316850 | 26316850
13 | AUTOCLAVE ESTERILIZADOR ELÉCTRICO DE PISO DE 141LITROS Tipo de autoclave vertical (De piso), Control de alta precisión para resultados, perfectos de esterilización, Sistema de esterilización automático, Sistema de secado automático para, solidos básico con puerta abierta (Opcional secado mejorado por bomba de vacío), Tablero de instrumentos Digital. – Panel de control digital, Indicador de temperatura visual, Indicador de presión visual, Temperatura de trabajo 110°C a 137°C, Voltaje de alimentación 220 VAC/60Hz, Programas de esterilización por medio de control electrónico pantalla TOUCH A TODO COLOR PROGRAMA # 1: Líquidos A, PROGRAMA# 2: Líquidos B, PROGRAMA# 3: Cauchos, PROGRAMA# 4: Textil-Instrumental, PROGRAMA# 5: Libre 1, PROGRAMA# 6: Libre 2, Registro de datos de esterilización por medio de control electrónico, Monitoreo independiente de temperatura y presión, Cámara en acero inoxidable 304 L certificado de larga duración y alta resistencia a la corrosión. El equipo está diseñado para fácil mantenimiento y limpieza, Los ciclos de líquidos se hacen por medio de rampa electrónica para realizar ciclos perfectos, 6 niveles de desfogue ajustables para líquidos, Clave de acceso con 4 dígitos programables, Seguridad de proceso por medio de control de nivel, Uniformidad de temperatura en la cámara para esterilización de todo el Contenido, Al final del ciclo se evacua el agua de la cámara para evitar contaminación, Sistema de seguridad por sobre presión, Sistema de seguridad por sobre temperatura, Apagado automático después de terminar el ciclo de esterilización, Sistema de seguridad en las resistencias, Termostato para protección contra sobre calentamiento, Protección con contraseña permitiendo un control de seguro acceso, Válvulas de seguridad para sobre presión y sobre temperatura, Monitoreo electrónico y mecánico, Tapa frontal de seguridad para evitar quemaduras, Si el equipo está más de cuatro horas sin uso se apagara automáticamente, Indicadores visuales de seguridad: Alerta parada de emergencia, Alerta de puerta abierta, Alerta de falta de agua y Alerta de fin de ciclo ++Cumplimiento de normas internacionales o ASME , DIN 58951, ISO 17665-1:2006 IEC/UL/EN61010-1, IEC 61010-2-040, EN 61326 | 2 | LABSERVIS Cotizacion C-1-200603 | 125800000.34 | 251600000.68 | INGENIERIA VML S.A.S. Cotizacion 2102 | 121975000 | 243950000 |  |  | 0 | 123887500.17 | 247775000.34 | 121975000 | 243950000
14 | UPS de 10KVA | 4 | ECOKIT | 26308520 | 105234080 | RENDON LTDA | 33082000 | 132328000 |  |  | 0 | 29695260 | 118781040 | 26308520 | 105234080
15 | Estación de trabajo para PCR, Superficie de trabajo elegible entre acero inoxidable o formica negro Vidrio templado para proteger al usuario de la luz UV y con puerta de seguridad Salida eléctrica montada en la parte superior 2 lámparas fluorescentes montadas en la parte superior en acero inoxidable Luz UV sencilla con contador de 12 horas y posición por tiempo con actividad germicida. | 2 | NVP LAB Cotizacion 999-0229 | 19845392 | 39690784 | QUIMICOMPANY Cotizacion 230 | 11995200 | 23990400 |  |  | 0 | 15920296 | 31840592 | 11995200 | 23990400
16 | Microcentrifuga de campo, de Doce (12) Tubos (Serotubos), panel de control con teclado con bloqueo de seguridad de la tapa * tapa con ventanilla acrílica * alarma al final del ciclo * freno dinámico para disminuir el tiempo de desaceleración, velocidades entre 2400 y 3550 rpm. reloj y velocidades digitales | 2 | NVP LAB Cotizacion 999-0229 | 5864320 | 11728640 | QUIMICOMPANY Cotizacion 230 | 2737000 | 5474000 |  |  | 0 | 4300660 | 8601320 | 2737000 | 5474000
17 | FLUORÓMETRO PARA CUANTIFICACIÓN DE ADN/ARN/PROTEÍNAS, de 8 canales en formato de microtubos. Pantalla táctil capacitiva totalmente integrada con software fácil de usar y aplicaciones tipo tableta. Potente, con procesador ARM que permita cuantificar el ADN, el ARN y las proteínas de forma rápida y precisa, en segundos. que utilice 1- 20 μL de la muestra. Dispositivo autónomo; sin necesidad de ordenador, compatibilidad de red, resultados precisos y repetibles. Con Excitaciones de longitudes de onda de 470nm para dsDNA y ssDNA, 630nm para RNA, y absorción a 600nm | 1 | NVP LAB Cotizacion 999-0229 | 28103421 | 28103421 | EQUIPOS Y LABORATORIO Cotizacion 80655 | 34751570 | 34751570 |  |  | 0 | 31427495.5 | 31427495.5 | 28103421 | 28103421
[13 empty] | 1723555678.9927 |  | 1500426388