## PO
PRESUPUESTO DE OBRA |  |  |  | UNIVERSIDAD DE CORDOBA
OBRA: ADECUACIÓN DE INFRAESTRUCTURA FISICA PARA LA INSTALACION DE EQUIPOS DE LABORATORIO DEL INSTITUTO DE INVESTIGACIONES BIOLÓGICAS DEL TRÓPICO (IIBT) DE LA UNIVERSIDAD DE CÓRDOBA SEDE BERASTEGUI.
|  |  |  | VALOR | PLAZO | FECHA
|  |  |  | 907574382 | 4 MESES
ÍTEM | DESCRIPCIÓN | UND. | CONDICIONES ORIGINALES
|  |  | CANTIDAD | VALOR UNITARIO | VALOR TOTAL | V. CAPITULO
1 | PRELIMINARES |  |  |  |  | 493251
1.1 | Localización, trazado y replanteo. | M2 | 96.64 | 5104 | 493251
2 | DEMOLICION Y DESMONTES |  |  |  |  | 3589061
2.1 | Desmonte y retiro de instalaciones eléctricas y redes. | UND. | 1 | 703929 | 703929
2.3 | Desmonte de puertas existentes. Incluye entrega a almacen. | UND. | 1 | 55846 | 55846
2.4 | Adecuacion y corte de ventaneria en vidrio con marco en aluminio existente | M2 | 4.596 | 33467 | 153814
2.5 | Desmonte de cubierta y estructura metálica existente H<4 mts. Incluye retiro de escombros. | M2 | 9.575 | 27427 | 262614
2.6 | Demolición muro de mamposteria existente e=0.10 mts (incluye retiro de material) | M2 | 42.63 | 18978 | 809032
2.7 | Demolición de enchape y plantilla de concreto E= 0.05 a 0.08 mts (incluye retiro de material) | M2 | 66.84 | 23995 | 1603826
3 | EXCAVACIONES Y RELLENOS |  |  |  |  | 3198459
3.1 | Excavación manual de material sin clasificar, incluye retiro | M3 | 26.0676 | 67152 | 1750491
3.2 | Relleno con material seleccionado (incluye compactación en capas no mayores a 30 cm) | M3 | 17.3784 | 83320 | 1447968
4 | CIMENTACION |  |  |  |  | 2001842
4.1 | Solado concreto espesor 0.05m de 2.500 psi - 17.5 Mpa para zapatas | M2 | 1.35 | 36487 | 49257
4.3 | Viga de cimentacion en concreto de 210 kg/cm2, 3000PSI o 21 Mpa de 25 x25 | M3 | 0.52812 | 945302 | 499238
4.4 | Acero de Refuerzo de 60000 psi para zapatas y vigas de cimentacion. | Kg | 88.52 | 10747 | 951324
4.5 | Sobrecimiento en bloque acostado macizo de 10x 20 x40 por 2 hiladas | ML | 8.45 | 22929 | 193750
4.6 | Pañete Impermeabilizado 1:4 para sobrecimiento | ML | 8.45 | 36482 | 308273
5 | REDES HIDRAULICAS DE DISTRIBUCIÓN Y ACCESORIOS |  |  |  |  | 1491894
5.1 | Suministro e instalación de Tubería PVC de 1/2" de agua potable, para adecuación de la red interna. Incluye encajuelada y relleno | ML | 65.8 | 18615 | 1224867
5.2 | Control de paso rápido en pvc de 1/2 | UND | 3 | 34350 | 103050
5.3 | Punto hidraulico PVC 1/2", incluye encajuelada y relleno | UND. | 3 | 54659 | 163977
6 | INSTALACIONES SANITARIAS Y AGUAS LLUVIAS |  |  |  |  | 3805437
6.1 | Suministro e instalación de Tubería PVC de 2" sanitario, incluye encajuelada y relleno | ML | 4 | 58898 | 235592
6.2 | Suministro e instalación de Tubería PVC de 4"sanitario, incluye encajuelada y relleno | ML | 30 | 97333 | 2919990
6.3 | Punto sanitario PVC 2", incluye encajuelada y relleno | UND. | 3 | 88944 | 266832
6.4 | Caja de Registro de 70x70 en concreto y construcción tapa h=0.50 mts | UND. | 1 | 383023 | 383023
7 | INSTALACIONES ELECTRICAS Y DE ILUMINACION |  |  |  |  | 167015888
7.1 | Suministro e instalación de gabinete general tipo interior de 1,4 x1,6 x 0,4 incluye: accesorios según la norma nsr-10, 1 breaker totalizador 3x400, 1 breaker 3x100 , 5 breaker 3x60 , 3 breaker 3x40, 4 breaker 3x30, 12 breaker 3x20 ,barrajes electrolitico cobre de 500 amp. Certificado | UND | 1 | 33084781.8243 | 33084782
7.2 | Suministro e instalación tablero de distribución #1 de 32 circuitos trifasico 220/110v incluye: totalizador con breaker totalizador de 3x80a, 11 breaker de 1x20a, 7 breaker de 2x50amp, un breaker de 2x50a según la norma nsc-10 | UND | 1 | 2147741.7997 | 2147742
7.3 | Suministro e instalación tablero de distribución #2 de 24 circuitos trifasico 220/110v incluye: 1 breaker totalizador de 3x50a, 1 breaker de 2x30a, 6 breaker de 2x20a, 5 breaker de 1x20a norma nsr-10 | UND | 1 | 1516869.7997 | 1516870
7.4 | Suministro e instalación tablero de distribución regulado de 12 circuitos bifasico 220/110v incluye: 3 breaker de 1x20a, 3 breaker 2x20a, 1 breaker de 2x25a según la norma nsr-10 | UND | 1 | 1304010.7997 | 1304011
7.5 | Suministro e instalación de acometida principal de baja tensión para gabinete general de distribución (t-normal) | ML | 35 | 1401800.3001 | 49063011
7.6 | Suministro e instalación de punto electrico de tomacorriente doble 110v para equipos. Incluye toma | UND | 8 | 466705.0923 | 3733641
7.7 | Suministro e instalacion de malla eslabonada de 3x3 metros para cerramiento de transformador padmounted | UND | 1 | 6220305.25 | 6220305
7.8 | Suministro y construccion de placa de concreto para base de transformador de 1.5 x 1.5 x 0.4 metros | UND | 1 | 1740450.2796 | 1740450
7.9 | Suministro y construccion de trampa de aceite para tranformador de 1 x 0,6 x 0,6 metros, incluye canalizacion para drenaje | UND | 1 | 993569.55 | 993570
7.1 | Suministro e instalación de estructura trifasica tipo horizontal 13,2kv para bajante mt de transformador padmounted | UND | 1 | 1707137.9 | 1707138
7.11 | Bajante de acometida de media tensión en tuberia imc de 3" | ML | 25 | 604256.6387 | 15106416
7.12 | Suministro y construccion de registro electrico para media tension (norma afinia epm) - de 100 cm x 100 cm x 100 cm | UND | 1 | 1859999.226 | 1859999
7.13 | Suministro e instalación malla en varilla cooper weld de 2.4 metros por 5/8", incluye soldadura exotermica. | UND | 1 | 3102435.3827 | 3102435
7.14 | Suministro e instalación de caja de paso de 0,60x0,60x0,60 metros. | UND | 2 | 279001 | 558002
7.15 | Suministro e instalacion de salida para iluminacion led en tuberia emt 3/4. | UND | 33 | 411013.9843 | 13563461
7.16 | Suministro e instalacion de luminaria led para sobreponer o incrustar de 18w. | UND | 33 | 90343.7999 | 2981345
7.17 | Suministro e instalación de punto electrico de tomacorriente regulado 110v para equipos. Incluye toma | UND | 7 | 341042.7937 | 2387300
7.18 | Suministro e instalación de punto electrico de tomacorriente gfci 110v para equipos, incluye tomacorriente | UND | 2 | 424799.7937 | 849600
7.19 | Suministro e instalación de punto electrico de tomacorriente doble 220v para equipos. Incluye toma | UND | 9 | 398191.6458 | 3583725
7.2 | Suministro e instalacion de luminaria led de emergencia tipo aplique de 4w en tuberia emt 3/4". | UND | 7 | 355774.7937 | 2490424
7.21 | Suministro e instalación de alimentador de baja tensión para ups de 10 kva (entrada) en cable de cobre de 2xno.8f + 1xno.8n + 1xno.12n awg. | ML | 30 | 83623.6203 | 2508709
7.22 | Suministro e instalación de alimentador de baja tensión para tablero de distribución td1 en cable de cobre de 3xno.2f + 1xno.2n + 1xno.8n awg. | ML | 15 | 212849.5957 | 3192744
7.23 | Suministro e instalación de alimentador de baja tensión para tablero de distribución td2 en cable de cobre de 3xno.4f + 1xno.4n + 1xno.10n awg. | ML | 15 | 150670.2007 | 2260053
7.24 | Suministro e instalación de alimentador de baja tensión para tablero regulado en cable de cobre de 2xno.8f + 1xno.8n + 1xno.12n awg. | ML | 12 | 86843.442 | 1042121
7.25 | Grua canasta liena viva para adecuacion del punto de conexión a 13.2 kv | UND | 1 | 6216780.728 | 6216781
7.26 | Suministro e instalación de punto electrico de tomacorriente regulado 220v para equipos. Incluye toma | UND | 3 | 419922.3937 | 1259767
7.27 | Cruceta auxiliar de protecciones | UND | 1 | 1642778.0164 | 1642778
7.28 | Instalacion de ups de 10kva online trifasica a 208/120 vac | UND | 1 | 898708.2907 | 898708
8 | SISTEMA HVAC ESPECIALIZADO |  |  |  |  | 158252800
8.1 | Instalación de equipo CENTRAL ESPECIAL de 10 TR; INCLUYE conexión de ductería principal | UND | 1 | 11428600 | 11428600
8.2 | Instalación de extractor de 2000 cfm; INCLUYE conexión de ductería principal | UND | 2 | 1714300 | 3428600
8.3 | Ductería en lámina de acero GALVANIZADO, calibre 24 para ductería interna y externa | M2 | 291 | 357100 | 103916100
8.4 | Soportería metálica para ductería, anclada con varillas y chazos | UND | 50 | 80000 | 4000000
8.5 | Soportes estructurales y anclajes, para chimeneas de descarga | UND | 1 | 2857100 | 2857100
8.6 | Aislamiento en fibra de vidrio DUCTWRAP | M2 | 291 | 50000 | 14550000
8.7 | Difusor 4 vías de 12 in x 12 in con damper | UND | 7 | 171400 | 1199800
8.8 | Rejilla de retorno de 12 in x 12 in con damper | UND | 11 | 160000 | 1760000
8.9 | Tubo de cobre rígido tipo L, con diámetro de 7/8" incluye soldadura y acetileno | ML | 24 | 107100 | 2570400
8.1 | Tubo de cobre flexible tipo L, con diámetro de 3/8" incluye soldadura y acetileno | ML | 24 | 42900 | 1029600
8.11 | Cable vehicular # 16 para señal y control de equipos | ML | 600 | 3000 | 1800000
8.12 | Aislamiento de tubería de cobre con poliuretano y chaqueta de aluminio | ML | 24 | 120700 | 2896800
8.13 | Filtro secador de 3/8" convencional roscado | UND | 2 | 65000 | 130000
8.14 | Filtros HEPA del 99% para unidades de extracción de aire | UND | 2 | 3342900 | 6685800
9 | RED DE GAS |  |  |  |  | 15780800
9.1 | Suministro e instalación de tubería tipotubing en acero inoxidable para 2 gases | ML | 8 | 228600 | 1828800
9.2 | Reguladores de alta presión con base fijación a pared | UND | 2 | 2571000 | 5142000
9.3 | Valvulas de aguja en acero inoxidable. | UND | 4 | 442000 | 1768000
9.4 | Reguladores de baja presión con base para fijación a pared. | UND | 2 | 2571000 | 5142000
9.5 | Uniones en acero inoxidable | UND | 4 | 103000 | 412000
9.6 | Codos en acero inoxidable | UND | 12 | 124000 | 1488000
10 | MAMPOSTERIA Y DIVISIONES |  |  |  |  | 39396812
10.1 | Levante de Muro en bloque estructural de 0.2x0.2x0.4. juntas con mortero de pega 1:4. | M2 | 42.63 | 106333 | 4532976
10.2 | Viga de amarre superior de 0,20x0,20 en concreto de 3000 psi. Incluye refuerzo. | ML | 8.45 | 99709 | 842541
10.3 | Columnetas de 0,15x0,20 en concreto de 3000 psi. Incluye refuerzo. | ML | 10.4 | 104096 | 1082598
10.4 | Suministro e Instalacion de Muro en EterBoard, Incluye estructura metalica de soporte, estuco y pintura epoxica a 3 manos. | M2 | 126.81 | 185400 | 23510574
10.5 | Pañete Impermeabilizado Muros M.1:4 y espesor e=2 cm . | M2 | 85.26 | 44162 | 3765252
10.6 | Suminstro y aplicación de estuco plástico 100% acrílico blanco en muros interiores y exteriores. (Aplicar con llana metálica lisa de 3 capas. Lijar para un mejor acabado de la superficie) | M2 | 85.26 | 23666 | 2017763
10.7 | Pintura epoxica para paredes en mamposteria a 3 manos | M2 | 123.45 | 29527 | 3645108
11 | PISOS |  |  |  |  | 26479593
11.1 | Plantilla en concreto 21 MPa (3000 psi), e=0.10mt con malla electrosoldada. | M2 | 96.64 | 132667 | 12820939
11.2 | Suministro y aplicación de Imprimante epóxicor, aplicación con aragan (2 capas) | M2 | 66.84 | 38758.3587 | 2590609
11.3 | Suministro y aplicación de Recubrimiento epoxico de alta resistencia quimica y mecanica para pisos. (2 capas, se debe realizar sin dejar juntas). | M2 | 66.84 | 123675.5 | 8266470
11.4 | Media caña en pvc de 6mm | ML | 97.48 | 28740 | 2801575
12 | CIELO RASO |  |  |  |  | 7511680
12.1 | Cielo raso en Eterboard (lamina 8mm,perfileria metálica, pintura epoxica a 3 manos ), incluye integracion tipo media caña en muros y/o divisiones modulares. | M2 | 66.84 | 112383 | 7511680
13 | CARPINTERIA METALICA |  |  |  |  | 64319000
13.1 | Puerta Batiente en Acero Inoxidable 2,20m x 0,88m apertura Sensor + Visor en Vidrio 6 mm Suministro de Puerta especial en Acero Inoxidable 304-2B Calibre 18 con Sistema de Sensor de Apertura para puertas batiente, Incluye Caucho Negro para anclaje al marco, Bisagras en acero para Funcionamiento de Apertura Automática, Manija tipo Tubular de 60 cm, Chapa Electronica con Tarjeta, Estructura Interna en Tubería para Estabilidad y soporte, Incluye Visar en Vidrio de 6 mm de 0,40 m x 0,50 m con caucho para soporte a marco, Incluye todo los elementos necesarios para su correcta funcionalidad. Dimensión 2,20 m x 0,88 m | UND. | 4 | 10614000 | 42456000
13.2 | PUERTA BATIENTE SIN VISOR Puerta batiente en PVC perfil W632 blanco con tablero 9mm laminado alta presión color blanco y cerradura multipunto 85mm Medidas ancho 0.88 m x alto 2.20m | UND | 7 | 2500000 | 17500000
13.3 | PUERTA VAÍVEN Puerta vaíven en PVC perfil W632 blanco con tablero 12mm laminado alta presión color blanco y cerradura multipunto 85mm, incluye visor en vidrio laminado 3+3 incoloro, Medidas Ancho 1.5m x Alto 2.20m | UND | 1 | 4363000 | 4363000
14 | CARCAMOS |  |  |  |  | 1028052
14.1 | Construccion carcamo, incluye rejilla en concreto | ML | 12.6 | 81591.4541 | 1028052
15 | ASEO Y LIMPIEZA |  |  |  |  | 442347
15.1 | Limpieza General | M2 | 96.64 | 4577.2701 | 442347
VALOR TOTAL COSTOS DIRECTOS | [5 empty] | 494806916
VALOR TOTAL COSTOS INDIRECTOS | [5 empty] | 127462261.5616
| ADMINISTRACIÓN | 20% |  |  |  | 98961383.2
| IMPREVISTOS | 1% |  |  |  | 4948069.16
| UTILIDAD | 4% |  |  |  | 19792276.64
| IVA SOBRE UTILIDAD | 19% |  |  |  | 3760532.5616
VALOR ADECUACION OBRA CIVIL | [5 empty] | 622269178
SUMINISTRO | [5 empty] | 239752272
1.1 | Equipo de aire acondicionado CENTRAL ESPECIAL de 10 TR con capacidad total de 120.000 BTU/hr, 2 circuitos de refrigeración, para R-410A, fuente de alimentación – 220V/3Ph/60hz, fuente de alimentación – 220V/3Ph/60hz, 20% de renovación de aire, con filtración HEPA de 33%, 65% y 99%, para áreas con recirculación. | UND | 1 | 118428600 | 118428600
1.2 | Condensadora de 60.000 btu/h para sistema de recuperación de calor | UND | 2 | 18015000 | 36030000
1.3 | Unidad extractora de aire con capacidad de flujo de 4000 CFM, con motor eléctrico 220V / 3 Ph | UND | 2 | 5785700 | 11571400
1.4 | Suministro de transformador de 250 KVA trifasico 13200/220/110 PADMOUNTED | UND | 1 | 62500000 | 62500000
1.5 | Suministro de Pimpina de gas refrigerante R-410a para equipos de aire acondicionado | UND | 1 | 1262900 | 1262900
1.6 | Termostato digital para control de temperatura | UND | 3 | 427100 | 1281300
1.7 | Suministro de lavamanos en acero inoxidable calibre 20. Incluye Valvula Push y Sifón; GRIFERIA DE SENSOR: Suministro de Griferia de Sensor Grifo para lavamanos operado por sensor con mezclador: Cuerpo en Bronce solido de acabado cromado. Funciona correctamente entre 20 y 125 psi. Consumo de 1,5 GPM. Conforme a norma UL1951. Válvula solenoide de larga duración. Disponible en sistema de baterias. Conexión hidráulica de 1/2".Garantía de 1 año en funcionamiento | UND | 1 | 2916700 | 2916700
1.8 | Gabinete de almacenamiento de cilindros fabricado en acero CR Cal 22. De 2.10 mts de alto X 0.60 mts de longitud X 0.60 mts de profundidad, con acabado en pintura en polvo de aplicación electrostática. Incluye una puerta abatible con su respectiva cerradura y ranuras de ventilación. | UND | 1 | 5761372 | 5761372
VALOR TOTAL COSTOS DIRECTOS | [5 empty] | 239752272
| IVA | 19% |  |  |  | 45552931.68
VALOR SUMINISTRO | [5 empty] | 285305204
TOTAL PROYECTO | [5 empty] | 907574382